## Relação Ruas
RELAÇÃO
Município : SANTA TEREZINHA DO PROGRESSO - SC
Projeto : PAVIMENTAÇÃO ASFALTO E SINALIZAÇÃO
Local : CICLOFAIXA SC 492 - Trecho I ao XII
N.º | Nome da Rua | Área (m²) | R$ (total)
1 | Ciclofaixa SC 492 - Trecho I | 397.35 | 41531.52
2 | Ciclofaixa SC 492 - Trecho II | 373.9 | 30492.35
3 | Ciclofaixa SC 492 - Trecho III | 444 | 36303.83
4 | Ciclofaixa SC 492 - Trecho IV | 449 | 42341.49
5 | Ciclofaixa SC 492 - Trecho V | 453.2 | 38720.68
6 | Ciclofaixa SC 492 - Trecho VI | 460.6 | 37422.57
7 | Ciclofaixa SC 492 - Trecho VII | 441.9 | 36145.57
8 | Ciclofaixa SC 492 - Trecho VIII | 459.7 | 37429.71
9 | Ciclofaixa SC 492 - Trecho IX | 477.65 | 38764.59
10 | Ciclofaixa SC 492 - Trecho X | 568.8 | 46260.12
11 | Ciclofaixa SC 492 - Trecho XI | 536.65 | 45356.17
Total Geral................................... |  | 5062.75 | 430768.58
Maravilha (SC), 27 de Março de 2020
Carline Joice Hackenhaar
Engenheira Civil - Amerios
CREA/SC 090.319-0
Note on B5: engenharia:

## Orçamento
ORÇAMENTO GLOBAL
Município : SANTA TEREZINHA DO PROGRESSO - SC
Projeto : PAVIMENTAÇÃO ASFALTO E SINALIZAÇÃO
Local : CICLOFAIXA SC 492 - Trecho I ao XI
Item | Código | Custo R$ | Discriminação | Quant. | Unid. | Custo c/ BDI | Valor total | Total
| SINAPI | SINAPI |  |  |  | (R$) | (R$) | (R$)
1 |  |  | SERVIÇOS PRELIMINARES
Placa de Obra
1.1 | 74209/001 S. | 366.23 | Placa da obra convênio em chapa aço galvanizado (2,40 x 1,20 m) | 2.88 | m² | 446.8 | 1286.78
Sinalização de Obra
1.2 | 96793 CH. | 373.48 | Placa de Sinalização Viária Quadrada L= 60 cm, com suporte de aço galvanizada D= 50 mm e Altura = 3 m, inclusive base de concreto não estrutural | 2 | unid. | 455.65 | 911.3
1.3 | 13244 I. | 33.3 | Cone de Sinalização em PVC Rigído com faixa refletiva, H = 70/76 cm | 8 | unid. | 40.63 | 325.04
|  |  | Total do item..................................................................................................................................................................... |  |  |  |  | 2523.12
2 |  |  | BASE PARA PAVIMENTAÇÃO
Base Brita Graduada
2.1 | 96396 S. | 99.65 | Execução e Compactação de Base e sub Base com Brita Graduada Simples - Exclusive Carga e Transporte | 506.27 | m³ | 121.57 | 61547.24
2.2 | 93590 S. | 0.61 | Transporte com Caminhão Basculante de 10 m³, em via urbana Pavimentada | 15693.6 | m³xkm | 0.74 | 11613.26
Imprimação
2.3 | 96401 S. | 7.22 | Execução de Imprimação com Asfalto diluido CM-30 | 5062.75 | m² | 8.81 | 44602.83
|  |  | Total do item..................................................................................................................................................................... |  |  |  |  | 117763.33
3 |  |  | PAVIMENTAÇÃO - 4 cm
Pavimentação Ciclofaixa
3.1 | 72943 S. | 1.68 | Pintura de Ligação com Emulsão RR-2C | 5062.75 | m² | 2.05 | 10378.64
3.2 | 95995 S. | 862.3 | Execução de Pavimento com aplicação de Concreto Asfaltico, Camada de Rolamento - Exclusive Carga e Transporte | 202.48 | m³ | 1052.01 | 213010.98
3.3 | 95303 S. | 0.78 | Transporte com Caminhão Basculante de 10 m³, de Massa Asfáltica para Pavimentação Urbana | 6276.88 | m³xkm | 0.95 | 5963.04
|  |  | Total do item..................................................................................................................................................................... |  |  |  |  | 229352.66
4 |  |  | SINALIZAÇÃO VIÁRIA HORIZONTAL
Pintura Faixas Ciclovia
4.1 | 72947 S. | 11.5 | Sinalização Horizontal com Tinta Retrorrefletiva a Base de Resina Acrilica com Microesferas de Vidro | 1121.38 | m² | 14.03 | 15732.96
|  |  | Total do item..................................................................................................................................................................... |  |  |  |  | 15732.96
5 |  |  | SINALIZAÇÃO VIÁRIA VERTICAL
Placa de Ciclovia
5.1 | 91127 S. | 261.17 | Placa de Sinalização Viária Circular D = 50 cm, com suporte de aço galvanizada D= 50 mm e Altura = 3 m, inclusive base de concreto não estrutural | 2 | unid. | 318.63 | 637.26
|  |  | Total do item..................................................................................................................................................................... |  |  |  |  | 637.26
6 |  |  | GRAMA
Grama
6.1 | 85180 S. | 12 | Plantio de Grama Esmeralda em rolo | 3130.35 | m² | 14.64 | 45828.32
|  |  | Total do item..................................................................................................................................................................... |  |  |  |  | 45828.32
7 |  |  | RECUO
Canteiro lateral
7.1 | 95957 S. | 2180.12 | Execução de Estruturas de Concreto Armado, FCK 25 MPA | 0.15 | m³ | 2616.14 | 392.42
7.2 | 87472 S. | 36.1 | Alvenaria de Vedação de Blocos Cerâmicos Furados na Vertical de 9x19x39 cm (espessura 9 cm) de paredes com área líquida menor que 6 m² sem vãos e argamassa de assentamento com preparo manual | 11.94 | m² | 44.04 | 525.84
7.3 | 87878 S. | 3.11 | Chapisco Aplicado em alvenarias e estruturas de concreto internas, com colher de pedreiro, argamassa traço 1:3 com preparo manual | 23.88 | m² | 3.79 | 90.51
7.4 | 90409 S. | 23.7 | Massa única, para recebimento de pintura, em argamassa traço 1:2:8, preparo manual, aplicada manualmente, espessura de 10 mm | 11.94 | m² | 28.91 | 345.19
7.5 | 88423 S. | 14.67 | Aplicação manual de Pintura com tinta texturizada acrilica em paredes externas, uma cor | 11.94 | m² | 17.9 | 213.73
Banco
7.6 | 42439 I. | 620 | Banco com encosto, 1,60 m de comprimento, em tubo de aço carbono e pintura no processo eletrostatico | 3 | Unid. | 756.4 | 2269.2
Buxinho
7.7 | 38639 I. | 93.09 | Muda de Arbusto Buxinho, H = 0,50 m | 12 | Unid. | 113.57 | 1362.84
|  |  | Total do item..................................................................................................................................................................... |  |  |  |  | 5199.73
8 |  |  | SARJETA
Sarjeta
8.1 | 2003325 D. | 35.17 | Sarjeta Triangular de Concreto - STC 04 - Areia e Brita comerciais | 320 | m | 42.91 | 13731.2
|  |  | Total do item..................................................................................................................................................................... |  |  |  |  | 13731.2
|  |  | TOTAL GERAL DA RUA.........................................................R$ |  |  |  |  | 430768.58
Maravilha (SC), 27 de Março de 2020
S = tabela SINAPI (sintética)
I = tabela SINAPI (insumos)
G CEF = GIGOV Chapecó
D = tabela SICRO (Julho/2019) - com desoneração |  |  |  | Carline Joice Hackenhaar
Engenheira Civil - Amerios
- O valor do mat. e mão de obra foi obtida através da tab. do SINAPI c/ Desoneração - Janeiro/2020 |  |  |  | CREA/SC 090.319-0
- Cub referente mês de Março/2020 = R$ 1.945,43
- O BDI considerado foi de 22%
Importante:
- A Amerios somente seguirá como referencia para a realização dos orçamentos a tabela do SINAPI solicitados pela CEF e Ministérios.
Note on B4: engenharia:

## CRONOGRAMA
CRONOGRAMA GLOBAL
Município : SANTA TEREZINHA DO PROGRESSO - SC
Projeto : PAVIMENTAÇÃO ASFALTO E SINALIZAÇÃO
Local : CICLOFAIXA SC 492 - Trecho I ao XII
ÍTEM | DISCRIMINAÇÃO DOS SERVIÇOS | VALOR DOS SERVIÇOS (R$) | PESO | SERVIÇOS A EXECUTAR (%)
|  |  |  | MÊS 1 |  | MÊS 2 |  | MÊS 3 |  | MÊS 4 |  | MÊS 5 |  | MÊS 6 |  | MÊS 7 |  | MÊS 8 |  | MÊS 9 |  | MÊS 10 |  | mês 1 |  | mês 2 |  | mês 3 |  | mês 4 |  | mês 5 |  | mês 6 |  | mês 7 |  | mês 8 |  | mês 9 |  | mês 10
|  |  |  | No mês | Acum. | No mês | Acum. | No mês | Acum. | No mês | Acum. | No mês | Acum. | No mês | Acum. | No mês | Acum. | No mês | Acum. | No mês | Acum. | No mês | Acum. | no mês | acum. | no mês | acum. | no mês | acum. | no mês | acum. | no mês | acum. | no mês | acum. | no mês | acum. | no mês | acum. | no mês | acum. | no mês | acum.
1 | SERVIÇOS PRELIMINARES | 2523.12 | 1% | 100 | 100 |  | 0 |  | 0 |  | 0 |  | 0 |  | 0 |  | 0 |  | 0 |  | 0 |  | 0 | 0.0058573 | 0.0058573 | 0 | 0 | 0 | 0 | 0 | 0 | 0 | 0 | 0 | 0 | 0 | 0 | 0 | 0 | 0 | 0 | 0 | 0
2 | BASE PARA PAVIMENTAÇÃO | 117763.33 | 27% | 25 | 25 | 25 | 50 | 25 | 75 | 25 | 100 |  | 0 |  | 0 |  | 0 |  | 0 |  | 0 |  | 0 | 0.068345 | 0.068345 | 0.068345 | 0.13669 | 0.068345 | 0.20503 | 0.068345 | 0.27338 | 0 | 0 | 0 | 0 | 0 | 0 | 0 | 0 | 0 | 0 | 0 | 0
3 | PAVIMENTAÇÃO - 4 cm | 229352.66 | 53% | 25 | 25 | 25 | 50 | 25 | 75 | 25 | 100 |  | 0 |  | 0 |  | 0 |  | 0 |  | 0 |  | 0 | 0.13311 | 0.13311 | 0.13311 | 0.26621 | 0.13311 | 0.39932 | 0.13311 | 0.53243 | 0 | 0 | 0 | 0 | 0 | 0 | 0 | 0 | 0 | 0 | 0 | 0
4 | SINALIZAÇÃO VIÁRIA HORIZONTAL | 15732.96 | 4% | 25 | 25 | 25 | 50 | 25 | 75 | 25 | 100 |  | 0 |  | 0 |  | 0 |  | 0 |  | 0 |  | 0 | 0.0091307 | 0.0091307 | 0.0091307 | 0.018261 | 0.0091307 | 0.027392 | 0.0091307 | 0.036523 | 0 | 0 | 0 | 0 | 0 | 0 | 0 | 0 | 0 | 0 | 0 | 0
5 | SINALIZAÇÃO VIÁRIA VERTICAL | 637.26 | 0% | 25 | 25 | 25 | 50 | 25 | 75 | 25 | 100 |  | 0 |  | 0 |  | 0 |  | 0 |  | 0 |  | 0 | 0.00036984 | 0.00036984 | 0.00036984 | 0.00073968 | 0.00036984 | 0.0011095 | 0.00036984 | 0.0014794 | 0 | 0 | 0 | 0 | 0 | 0 | 0 | 0 | 0 | 0 | 0 | 0
6 | GRAMA | 45828.32 | 11% |  | 0 |  | 0 |  | 0 | 100 | 100 |  | 0 |  | 0 |  | 0 |  | 0 |  | 0 |  | 0 | 0 | 0 | 0 | 0 | 0 | 0 | 0.10639 | 0.10639 | 0 | 0 | 0 | 0 | 0 | 0 | 0 | 0 | 0 | 0 | 0 | 0
7 | RECUO | 5199.73 | 1% | 25 | 25 | 25 | 50 | 25 | 75 | 25 | 100 |  | 0 |  | 0 |  | 0 |  | 0 |  | 0 |  | 0 | 0.0030177 | 0.0030177 | 0.0030177 | 0.0060354 | 0.0030177 | 0.0090531 | 0.0030177 | 0.012071 | 0 | 0 | 0 | 0 | 0 | 0 | 0 | 0 | 0 | 0 | 0 | 0
8 | SARJETA | 13731.2 | 3% |  | 0 |  | 0 | 50 | 50 | 50 | 100 |  | 0 |  | 0 |  | 0 |  | 0 |  | 0 |  | 0 | 0 | 0 | 0 | 0 | 0.015938 | 0.015938 | 0.015938 | 0.031876 | 0 | 0 | 0 | 0 | 0 | 0 | 0 | 0 | 0 | 0 | 0 | 0
|  |  | 0% |  | 0 |  | 0 |  | 0 |  | 0 |  | 0 |  | 0 |  | 0 |  | 0 |  | 0 |  | 0 | 0 | 0 | 0 | 0 | 0 | 0 | 0 | 0 | 0 | 0 | 0 | 0 | 0 | 0 | 0 | 0 | 0 | 0 | 0 | 0
|  |  | 0% |  | 0 |  | 0 |  | 0 |  | 0 |  | 0 |  | 0 |  | 0 |  | 0 |  | 0 |  | 0 | 0 | 0 | 0 | 0 | 0 | 0 | 0 | 0 | 0 | 0 | 0 | 0 | 0 | 0 | 0 | 0 | 0 | 0 | 0 | 0
|  |  | 0% |  | 0 |  | 0 |  | 0 |  | 0 |  | 0 |  | 0 |  | 0 |  | 0 |  | 0 |  | 0 | 0 | 0 | 0 | 0 | 0 | 0 | 0 | 0 | 0 | 0 | 0 | 0 | 0 | 0 | 0 | 0 | 0 | 0 | 0 | 0
|  |  | 0% |  | 0 |  | 0 |  | 0 |  | 0 | [12 empty] | 0 | 0 | 0 | 0 | 0 | 0 | 0 | 0
|  |  | 0% |  | 0 |  | 0 |  | 0 |  | 0 | [12 empty] | 0 | 0 | 0 | 0 | 0 | 0 | 0 | 0
|  |  | 0% |  | 0 |  | 0 |  | 0 |  | 0 | [12 empty] | 0 | 0 | 0 | 0 | 0 | 0 | 0 | 0
|  |  | 0% |  | 0 | [18 empty] | 0 | 0 | 0 | 0 | 0 | 0 | 0 | 0
|  | 0 | 0% |  | 0 |  | 0 |  | 0 |  | 0 |  | 0 |  | 0 |  | 0 |  | 0 |  | 0 |  | 0 | 0 | 0 | 0 | 0 | 0 | 0 | 0 | 0 | 0 | 0 | 0 | 0 | 0 | 0 | 0 | 0 | 0 | 0 | 0 | 0
TOTAL SIMPLES (%) |  | 430768.58 | 99.99% | 22 |  | 21 |  | 23 |  | 34 |  | 0 |  | 0 |  | 0 |  | 0 |  | 0 |  | 0 |  | 0.22 | 0.22 | 0.21 | 0.43 | 0.23 | 0.66 | 0.34 | 0.99 | 0 | 0 | 0 | 0 | 0 | 0 | 0 | 0 | 0 | 0 | 0 | 0
TOTAL SIMPLES (R$) |  |  |  | 94769.09 |  | 90461.4 |  | 99076.77 |  | 146461.32 |  | 0 |  | 0 |  | 0 |  | 0 |  | 0 |  | 0 |  | 22 | 22 | 21 | 43 | 23 | 66 | 34 | 99 | 0 | 0 | 0 | 0 | 0 | 0 | 0 | 0 | 0 | 0 | 0 | 0
TOTAL ACUMULADO (%) |  |  |  | 22 |  | 43 |  | 66 |  | 100 |  | 0 |  | 0 |  | 0 |  | 0 |  | 0 |  | 0
TOTAL ACUMULADO (R$) |  |  |  | 94769.09 |  | 185230.49 |  | 284307.26 |  | 430768.58 |  | 0 |  | 0 |  | 0 |  | 0 |  | 0 |  | 0
Maravilha (SC), 27 de Março de 2020
CARLINE JOICE HACKENHAAR
Assessora em Engenharia Civil - AMERIOS
CREA/SC 90.319-0
Note on B5: engenharia:

## I
ORÇAMENTO - Trecho I
Município : SANTA TEREZINHA DO PROGRESSO - SC
Projeto : PAVIMENTAÇÃO ASFALTO E SINALIZAÇÃO
Local : CICLOFAIXA SC 492 - Trecho I
Item | Código | Custo R$ | Discriminação | Quant. | Unid. | Custo c/ BDI | Valor total | Total
| SINAPI | SINAPI |  |  |  | (R$) | (R$) | (R$)
1 |  |  | SERVIÇOS PRELIMINARES
Placa de Obra
1.1 | 74209/001 S. | 366.23 | Placa da obra convênio em chapa aço galvanizado (2,40 x 1,20 m) | 2.88 | m² | 446.8 | 1286.78
Sinalização de Obra
1.2 | 96793 CH. | 373.48 | Placa de Sinalização Viária Quadrada L= 60 cm, com suporte de aço galvanizada D= 50 mm e Altura = 3 m, inclusive base de concreto não estrutural | 2 | unid. | 455.65 | 911.3
1.3 | 13244 I. | 33.3 | Cone de Sinalização em PVC Rigído com faixa refletiva, H = 70/76 cm | 8 | unid. | 40.63 | 325.04
|  |  | Total do item..................................................................................................................................................................... |  |  |  |  | 2523.12
2 |  |  | BASE PARA PAVIMENTAÇÃO
Base Brita Graduada
2.1 | 96396 S. | 99.65 | Execução e Compactação de Base e sub Base com Brita Graduada Simples - Exclusive Carga e Transporte | 39.74 | m³ | 121.57 | 4831.19
2.2 | 93590 S. | 0.61 | Transporte com Caminhão Basculante de 10 m³, em via urbana Pavimentada | 1231.01 | m³xkm | 0.74 | 910.95
Imprimação
2.3 | 96401 S. | 7.22 | Execução de Imprimação com Asfalto diluido CM-30 | 397.35 | m² | 8.81 | 3500.65
|  |  | Total do item..................................................................................................................................................................... |  |  |  |  | 9242.79
3 |  |  | PAVIMENTAÇÃO - 4 cm
Pavimentação Ciclofaixa
3.1 | 72943 S. | 1.68 | Pintura de Ligação com Emulsão RR-2C | 397.35 | m² | 2.05 | 814.57
3.2 | 95995 S. | 862.3 | Execução de Pavimento com aplicação de Concreto Asfaltico, Camada de Rolamento - Exclusive Carga e Transporte | 15.89 | m³ | 1052.01 | 16716.44
3.3 | 95303 S. | 0.78 | Transporte com Caminhão Basculante de 10 m³, de Massa Asfáltica para Pavimentação Urbana | 492.59 | m³xkm | 0.95 | 467.96
|  |  | Total do item..................................................................................................................................................................... |  |  |  |  | 17998.97
4 |  |  | SINALIZAÇÃO VIÁRIA HORIZONTAL
Pintura Faixas Ciclovia
4.1 | 72947 S. | 11.5 | Sinalização Horizontal com Tinta Retrorrefletiva a Base de Resina Acrilica com Microesferas de Vidro | 78.41 | m² | 14.03 | 1100.09
|  |  | Total do item..................................................................................................................................................................... |  |  |  |  | 1100.09
5 |  |  | SINALIZAÇÃO VIÁRIA VERTICAL
Placa de Ciclovia
5.1 | 91127 S. | 261.17 | Placa de Sinalização Viária Circular D = 50 cm, com suporte de aço galvanizada D= 50 mm e Altura = 3 m, inclusive base de concreto não estrutural | 1 | unid. | 318.63 | 318.63
|  |  | Total do item..................................................................................................................................................................... |  |  |  |  | 318.63
6 |  |  | GRAMA
Grama
6.1 | 85180 S. | 12 | Plantio de Grama Esmeralda em rolo | 169.3 | m² | 14.64 | 2478.55
|  |  | Total do item..................................................................................................................................................................... |  |  |  |  | 2478.55
7 |  |  | RECUO
Canteiro lateral
7.1 | 95957 S. | 2180.12 | Execução de Estruturas de Concreto Armado, FCK 25 MPA | 0.05 | m³ | 2616.14 | 130.81
7.2 | 87472 S. | 36.1 | Alvenaria de Vedação de Blocos Cerâmicos Furados na Vertical de 9x19x39 cm (espessura 9 cm) de paredes com área líquida menor que 6 m² sem vãos e argamassa de assentamento com preparo manual | 3.98 | m² | 44.04 | 175.28
7.3 | 87878 S. | 3.11 | Chapisco Aplicado em alvenarias e estruturas de concreto internas, com colher de pedreiro, argamassa traço 1:3 com preparo manual | 7.96 | m² | 3.79 | 30.17
7.4 | 90409 S. | 23.7 | Massa única, para recebimento de pintura, em argamassa traço 1:2:8, preparo manual, aplicada manualmente, espessura de 10 mm | 3.98 | m² | 28.91 | 115.06
7.5 | 88423 S. | 14.67 | Aplicação manual de Pintura com tinta texturizada acrilica em paredes externas, uma cor | 3.98 | m² | 17.9 | 71.24
Banco
7.6 | 42439 I. | 620 | Banco com encosto, 1,60 m de comprimento, em tubo de aço carbono e pintura no processo eletrostatico | 1 | Unid. | 756.4 | 756.4
Buxinho
7.7 | 38639 I. | 93.09 | Muda de Arbusto Buxinho, H = 0,50 m | 4 | Unid. | 113.57 | 454.28
|  |  | Total do item..................................................................................................................................................................... |  |  |  |  | 1733.24
8 |  |  | SARJETA
Sarjeta
8.1 | 2003325 D. | 35.17 | Sarjeta Triangular de Concreto - STC 04 - Areia e Brita comerciais | 143 | m | 42.91 | 6136.13
|  |  | Total do item..................................................................................................................................................................... |  |  |  |  | 6136.13
|  |  | TOTAL GERAL DA RUA.........................................................R$ |  |  |  |  | 41531.52
Maravilha (SC), 27 de Março de 2020
S = tabela SINAPI (sintética)
I = tabela SINAPI (insumos)
G CEF = GIGOV Chapecó
D = tabela SICRO (Julho/2019) - com desoneração |  |  |  | Carline Joice Hackenhaar
Engenheira Civil - Amerios
- O valor do mat. e mão de obra foi obtida através da tab. do SINAPI c/ Desoneração - Janeiro/2020 |  |  |  | CREA/SC 090.319-0
- Cub referente mês de Março/2020 = R$ 1.945,43
- O BDI considerado foi de 22%
Importante:
- A Amerios somente seguirá como referencia para a realização dos orçamentos a tabela do SINAPI solicitados pela CEF e Ministérios.
Note on B4: engenharia:

## II
ORÇAMENTO - Trecho II
Município : SANTA TEREZINHA DO PROGRESSO - SC
Projeto : PAVIMENTAÇÃO ASFALTO E SINALIZAÇÃO
Local : CICLOFAIXA SC 492 - Trecho II
Item | Código | Custo R$ | Discriminação | Quant. | Unid. | Custo c/ BDI | Valor total | Total
| SINAPI | SINAPI |  |  |  | (R$) | (R$) | (R$)
1 |  |  | SERVIÇOS PRELIMINARES
Placa de Obra
1.1 | 74209/001 S. | 366.23 | Placa da obra convênio em chapa aço galvanizado (2,40 x 1,20 m) | 0 | m² | 446.8 | 0
Sinalização de Obra
1.2 | 96793 CH. | 373.48 | Placa de Sinalização Viária Quadrada L= 60 cm, com suporte de aço galvanizada D= 50 mm e Altura = 3 m, inclusive base de concreto não estrutural | 0 | unid. | 455.65 | 0
1.3 | 13244 I. | 33.3 | Cone de Sinalização em PVC Rigído com faixa refletiva, H = 70/76 cm | 0 | unid. | 40.63 | 0
|  |  | Total do item..................................................................................................................................................................... |  |  |  |  | 0
2 |  |  | BASE PARA PAVIMENTAÇÃO
Base Brita Graduada
2.1 | 96396 S. | 99.65 | Execução e Compactação de Base e sub Base com Brita Graduada Simples - Exclusive Carga e Transporte | 37.39 | m³ | 121.57 | 4545.5
2.2 | 93590 S. | 0.61 | Transporte com Caminhão Basculante de 10 m³, em via urbana Pavimentada | 1159.09 | m³xkm | 0.74 | 857.73
Imprimação
2.3 | 96401 S. | 7.22 | Execução de Imprimação com Asfalto diluido CM-30 | 373.9 | m² | 8.81 | 3294.06
|  |  | Total do item..................................................................................................................................................................... |  |  |  |  | 8697.29
3 |  |  | PAVIMENTAÇÃO - 4 cm
Pavimentação Ciclofaixa
3.1 | 72943 S. | 1.68 | Pintura de Ligação com Emulsão RR-2C | 373.9 | m² | 2.05 | 766.5
3.2 | 95995 S. | 862.3 | Execução de Pavimento com aplicação de Concreto Asfaltico, Camada de Rolamento - Exclusive Carga e Transporte | 14.95 | m³ | 1052.01 | 15727.55
3.3 | 95303 S. | 0.78 | Transporte com Caminhão Basculante de 10 m³, de Massa Asfáltica para Pavimentação Urbana | 463.45 | m³xkm | 0.95 | 440.28
|  |  | Total do item..................................................................................................................................................................... |  |  |  |  | 16934.33
4 |  |  | SINALIZAÇÃO VIÁRIA HORIZONTAL
Pintura Faixas Ciclovia
4.1 | 72947 S. | 11.5 | Sinalização Horizontal com Tinta Retrorrefletiva a Base de Resina Acrilica com Microesferas de Vidro | 92.47 | m² | 14.03 | 1297.35
|  |  | Total do item..................................................................................................................................................................... |  |  |  |  | 1297.35
5 |  |  | SINALIZAÇÃO VIÁRIA VERTICAL
Placa de Ciclovia
5.1 | 91127 S. | 261.17 | Placa de Sinalização Viária Circular D = 50 cm, com suporte de aço galvanizada D= 50 mm e Altura = 3 m, inclusive base de concreto não estrutural | 0 | unid. | 318.63 | 0
|  |  | Total do item..................................................................................................................................................................... |  |  |  |  | 0
6 |  |  | GRAMA
Grama
6.1 | 85180 S. | 12 | Plantio de Grama Esmeralda em rolo | 243.4 | m² | 14.64 | 3563.38
|  |  | Total do item..................................................................................................................................................................... |  |  |  |  | 3563.38
7 |  |  | RECUO
Canteiro lateral
7.1 | 95957 S. | 2180.12 | Execução de Estruturas de Concreto Armado, FCK 25 MPA | 0 | m³ | 2616.14 | 0
7.2 | 87472 S. | 36.1 | Alvenaria de Vedação de Blocos Cerâmicos Furados na Vertical de 9x19x39 cm (espessura 9 cm) de paredes com área líquida menor que 6 m² sem vãos e argamassa de assentamento com preparo manual | 0 | m² | 44.04 | 0
7.3 | 87878 S. | 3.11 | Chapisco Aplicado em alvenarias e estruturas de concreto internas, com colher de pedreiro, argamassa traço 1:3 com preparo manual | 0 | m² | 3.79 | 0
7.4 | 90409 S. | 23.7 | Massa única, para recebimento de pintura, em argamassa traço 1:2:8, preparo manual, aplicada manualmente, espessura de 10 mm | 0 | m² | 28.91 | 0
7.5 | 88423 S. | 14.67 | Aplicação manual de Pintura com tinta texturizada acrilica em paredes externas, uma cor | 0 | m² | 17.9 | 0
Banco
7.6 | 42439 I. | 620 | Banco com encosto, 1,60 m de comprimento, em tubo de aço carbono e pintura no processo eletrostatico | 0 | Unid. | 756.4 | 0
Buxinho
7.7 | 38639 I. | 93.09 | Muda de Arbusto Buxinho, H = 0,50 m | 0 | Unid. | 113.57 | 0
|  |  | Total do item..................................................................................................................................................................... |  |  |  |  | 0
8 |  |  | SARJETA
Sarjeta
8.1 | 2003325 D. | 35.17 | Sarjeta Triangular de Concreto - STC 04 - Areia e Brita comerciais | 0 | m | 42.91 | 0
|  |  | Total do item..................................................................................................................................................................... |  |  |  |  | 0
|  |  | TOTAL GERAL DA RUA.........................................................R$ |  |  |  |  | 30492.35
Maravilha (SC), 27 de Março de 2020
S = tabela SINAPI (sintética)
I = tabela SINAPI (insumos)
G CEF = GIGOV Chapecó
D = tabela SICRO (Julho/2019) - com desoneração |  |  |  | Carline Joice Hackenhaar
Engenheira Civil - Amerios
- O valor do mat. e mão de obra foi obtida através da tab. do SINAPI c/ Desoneração - Janeiro/2020 |  |  |  | CREA/SC 090.319-0
- Cub referente mês de Março/2020 = R$ 1.945,43
- O BDI considerado foi de 22%
Importante:
- A Amerios somente seguirá como referencia para a realização dos orçamentos a tabela do SINAPI solicitados pela CEF e Ministérios.
Note on B4: engenharia:

## III
ORÇAMENTO - Trecho III
Município : SANTA TEREZINHA DO PROGRESSO - SC
Projeto : PAVIMENTAÇÃO ASFALTO E SINALIZAÇÃO
Local : CICLOFAIXA SC 492 - Trecho III
Item | Código | Custo R$ | Discriminação | Quant. | Unid. | Custo c/ BDI | Valor total | Total
| SINAPI | SINAPI |  |  |  | (R$) | (R$) | (R$)
1 |  |  | SERVIÇOS PRELIMINARES
Placa de Obra
1.1 | 74209/001 S. | 366.23 | Placa da obra convênio em chapa aço galvanizado (2,40 x 1,20 m) | 0 | m² | 446.8 | 0
Sinalização de Obra
1.2 | 96793 CH. | 373.48 | Placa de Sinalização Viária Quadrada L= 60 cm, com suporte de aço galvanizada D= 50 mm e Altura = 3 m, inclusive base de concreto não estrutural | 0 | unid. | 455.65 | 0
1.3 | 13244 I. | 33.3 | Cone de Sinalização em PVC Rigído com faixa refletiva, H = 70/76 cm | 0 | unid. | 40.63 | 0
|  |  | Total do item..................................................................................................................................................................... |  |  |  |  | 0
2 |  |  | BASE PARA PAVIMENTAÇÃO
Base Brita Graduada
2.1 | 96396 S. | 99.65 | Execução e Compactação de Base e sub Base com Brita Graduada Simples - Exclusive Carga e Transporte | 44.4 | m³ | 121.57 | 5397.71
2.2 | 93590 S. | 0.61 | Transporte com Caminhão Basculante de 10 m³, em via urbana Pavimentada | 1376.4 | m³xkm | 0.74 | 1018.54
Imprimação
2.3 | 96401 S. | 7.22 | Execução de Imprimação com Asfalto diluido CM-30 | 444 | m² | 8.81 | 3911.64
|  |  | Total do item..................................................................................................................................................................... |  |  |  |  | 10327.89
3 |  |  | PAVIMENTAÇÃO - 4 cm
Pavimentação Ciclofaixa
3.1 | 72943 S. | 1.68 | Pintura de Ligação com Emulsão RR-2C | 444 | m² | 2.05 | 910.2
3.2 | 95995 S. | 862.3 | Execução de Pavimento com aplicação de Concreto Asfaltico, Camada de Rolamento - Exclusive Carga e Transporte | 17.76 | m³ | 1052.01 | 18683.7
3.3 | 95303 S. | 0.78 | Transporte com Caminhão Basculante de 10 m³, de Massa Asfáltica para Pavimentação Urbana | 550.56 | m³xkm | 0.95 | 523.03
|  |  | Total do item..................................................................................................................................................................... |  |  |  |  | 20116.93
4 |  |  | SINALIZAÇÃO VIÁRIA HORIZONTAL
Pintura Faixas Ciclovia
4.1 | 72947 S. | 11.5 | Sinalização Horizontal com Tinta Retrorrefletiva a Base de Resina Acrilica com Microesferas de Vidro | 105.71 | m² | 14.03 | 1483.11
|  |  | Total do item..................................................................................................................................................................... |  |  |  |  | 1483.11
5 |  |  | SINALIZAÇÃO VIÁRIA VERTICAL
Placa de Ciclovia
5.1 | 91127 S. | 261.17 | Placa de Sinalização Viária Circular D = 50 cm, com suporte de aço galvanizada D= 50 mm e Altura = 3 m, inclusive base de concreto não estrutural | 0 | unid. | 318.63 | 0
|  |  | Total do item..................................................................................................................................................................... |  |  |  |  | 0
6 |  |  | GRAMA
Grama
6.1 | 85180 S. | 12 | Plantio de Grama Esmeralda em rolo | 298.9 | m² | 14.64 | 4375.9
|  |  | Total do item..................................................................................................................................................................... |  |  |  |  | 4375.9
7 |  |  | RECUO
Canteiro lateral
7.1 | 95957 S. | 2180.12 | Execução de Estruturas de Concreto Armado, FCK 25 MPA | 0 | m³ | 2616.14 | 0
7.2 | 87472 S. | 36.1 | Alvenaria de Vedação de Blocos Cerâmicos Furados na Vertical de 9x19x39 cm (espessura 9 cm) de paredes com área líquida menor que 6 m² sem vãos e argamassa de assentamento com preparo manual | 0 | m² | 44.04 | 0
7.3 | 87878 S. | 3.11 | Chapisco Aplicado em alvenarias e estruturas de concreto internas, com colher de pedreiro, argamassa traço 1:3 com preparo manual | 0 | m² | 3.79 | 0
7.4 | 90409 S. | 23.7 | Massa única, para recebimento de pintura, em argamassa traço 1:2:8, preparo manual, aplicada manualmente, espessura de 10 mm | 0 | m² | 28.91 | 0
7.5 | 88423 S. | 14.67 | Aplicação manual de Pintura com tinta texturizada acrilica em paredes externas, uma cor | 0 | m² | 17.9 | 0
Banco
7.6 | 42439 I. | 620 | Banco com encosto, 1,60 m de comprimento, em tubo de aço carbono e pintura no processo eletrostatico | 0 | Unid. | 756.4 | 0
Buxinho
7.7 | 38639 I. | 93.09 | Muda de Arbusto Buxinho, H = 0,50 m | 0 | Unid. | 113.57 | 0
|  |  | Total do item..................................................................................................................................................................... |  |  |  |  | 0
8 |  |  | SARJETA
Sarjeta
8.1 | 2003325 D. | 35.17 | Sarjeta Triangular de Concreto - STC 04 - Areia e Brita comerciais | 0 | m | 42.91 | 0
|  |  | Total do item..................................................................................................................................................................... |  |  |  |  | 0
|  |  | TOTAL GERAL DA RUA.........................................................R$ |  |  |  |  | 36303.83
Maravilha (SC), 27 de Março de 2020
S = tabela SINAPI (sintética)
I = tabela SINAPI (insumos)
G CEF = GIGOV Chapecó
D = tabela SICRO (Julho/2019) - com desoneração |  |  |  | Carline Joice Hackenhaar
Engenheira Civil - Amerios
- O valor do mat. e mão de obra foi obtida através da tab. do SINAPI c/ Desoneração - Janeiro/2020 |  |  |  | CREA/SC 090.319-0
- Cub referente mês de Março/2020 = R$ 1.945,43
- O BDI considerado foi de 22%
Importante:
- A Amerios somente seguirá como referencia para a realização dos orçamentos a tabela do SINAPI solicitados pela CEF e Ministérios.
Note on B4: engenharia:

## IV
ORÇAMENTO - Trecho IV
Município : SANTA TEREZINHA DO PROGRESSO - SC
Projeto : PAVIMENTAÇÃO ASFALTO E SINALIZAÇÃO
Local : CICLOFAIXA SC 492 - Trecho IV
Item | Código | Custo R$ | Discriminação | Quant. | Unid. | Custo c/ BDI | Valor total | Total
| SINAPI | SINAPI |  |  |  | (R$) | (R$) | (R$)
1 |  |  | SERVIÇOS PRELIMINARES
Placa de Obra
1.1 | 74209/001 S. | 366.23 | Placa da obra convênio em chapa aço galvanizado (2,40 x 1,20 m) | 0 | m² | 446.8 | 0
Sinalização de Obra
1.2 | 96793 CH. | 373.48 | Placa de Sinalização Viária Quadrada L= 60 cm, com suporte de aço galvanizada D= 50 mm e Altura = 3 m, inclusive base de concreto não estrutural | 0 | unid. | 455.65 | 0
1.3 | 13244 I. | 33.3 | Cone de Sinalização em PVC Rigído com faixa refletiva, H = 70/76 cm | 0 | unid. | 40.63 | 0
|  |  | Total do item..................................................................................................................................................................... |  |  |  |  | 0
2 |  |  | BASE PARA PAVIMENTAÇÃO
Base Brita Graduada
2.1 | 96396 S. | 99.65 | Execução e Compactação de Base e sub Base com Brita Graduada Simples - Exclusive Carga e Transporte | 44.9 | m³ | 121.57 | 5458.49
2.2 | 93590 S. | 0.61 | Transporte com Caminhão Basculante de 10 m³, em via urbana Pavimentada | 1391.9 | m³xkm | 0.74 | 1030.01
Imprimação
2.3 | 96401 S. | 7.22 | Execução de Imprimação com Asfalto diluido CM-30 | 449 | m² | 8.81 | 3955.69
|  |  | Total do item..................................................................................................................................................................... |  |  |  |  | 10444.19
3 |  |  | PAVIMENTAÇÃO - 4 cm
Pavimentação Ciclofaixa
3.1 | 72943 S. | 1.68 | Pintura de Ligação com Emulsão RR-2C | 449 | m² | 2.05 | 920.45
3.2 | 95995 S. | 862.3 | Execução de Pavimento com aplicação de Concreto Asfaltico, Camada de Rolamento - Exclusive Carga e Transporte | 17.96 | m³ | 1052.01 | 18894.1
3.3 | 95303 S. | 0.78 | Transporte com Caminhão Basculante de 10 m³, de Massa Asfáltica para Pavimentação Urbana | 556.76 | m³xkm | 0.95 | 528.92
|  |  | Total do item..................................................................................................................................................................... |  |  |  |  | 20343.47
4 |  |  | SINALIZAÇÃO VIÁRIA HORIZONTAL
Pintura Faixas Ciclovia
4.1 | 72947 S. | 11.5 | Sinalização Horizontal com Tinta Retrorrefletiva a Base de Resina Acrilica com Microesferas de Vidro | 90.06 | m² | 14.03 | 1263.54
|  |  | Total do item..................................................................................................................................................................... |  |  |  |  | 1263.54
5 |  |  | SINALIZAÇÃO VIÁRIA VERTICAL
Placa de Ciclovia
5.1 | 91127 S. | 261.17 | Placa de Sinalização Viária Circular D = 50 cm, com suporte de aço galvanizada D= 50 mm e Altura = 3 m, inclusive base de concreto não estrutural | 0 | unid. | 318.63 | 0
|  |  | Total do item..................................................................................................................................................................... |  |  |  |  | 0
6 |  |  | GRAMA
Grama
6.1 | 85180 S. | 12 | Plantio de Grama Esmeralda em rolo | 184.1 | m² | 14.64 | 2695.22
|  |  | Total do item..................................................................................................................................................................... |  |  |  |  | 2695.22
7 |  |  | RECUO
Canteiro lateral
7.1 | 95957 S. | 2180.12 | Execução de Estruturas de Concreto Armado, FCK 25 MPA | 0 | m³ | 2616.14 | 0
7.2 | 87472 S. | 36.1 | Alvenaria de Vedação de Blocos Cerâmicos Furados na Vertical de 9x19x39 cm (espessura 9 cm) de paredes com área líquida menor que 6 m² sem vãos e argamassa de assentamento com preparo manual | 0 | m² | 44.04 | 0
7.3 | 87878 S. | 3.11 | Chapisco Aplicado em alvenarias e estruturas de concreto internas, com colher de pedreiro, argamassa traço 1:3 com preparo manual | 0 | m² | 3.79 | 0
7.4 | 90409 S. | 23.7 | Massa única, para recebimento de pintura, em argamassa traço 1:2:8, preparo manual, aplicada manualmente, espessura de 10 mm | 0 | m² | 28.91 | 0
7.5 | 88423 S. | 14.67 | Aplicação manual de Pintura com tinta texturizada acrilica em paredes externas, uma cor | 0 | m² | 17.9 | 0
Banco
7.6 | 42439 I. | 620 | Banco com encosto, 1,60 m de comprimento, em tubo de aço carbono e pintura no processo eletrostatico | 0 | Unid. | 756.4 | 0
Buxinho
7.7 | 38639 I. | 93.09 | Muda de Arbusto Buxinho, H = 0,50 m | 0 | Unid. | 113.57 | 0
|  |  | Total do item..................................................................................................................................................................... |  |  |  |  | 0
8 |  |  | SARJETA
Sarjeta
8.1 | 2003325 D. | 35.17 | Sarjeta Triangular de Concreto - STC 04 - Areia e Brita comerciais | 177 | m | 42.91 | 7595.07
|  |  | Total do item..................................................................................................................................................................... |  |  |  |  | 7595.07
|  |  | TOTAL GERAL DA RUA.........................................................R$ |  |  |  |  | 42341.49
Maravilha (SC), 27 de Março de 2020
S = tabela SINAPI (sintética)
I = tabela SINAPI (insumos)
G CEF = GIGOV Chapecó
D = tabela SICRO (Julho/2019) - com desoneração |  |  |  | Carline Joice Hackenhaar
Engenheira Civil - Amerios
- O valor do mat. e mão de obra foi obtida através da tab. do SINAPI c/ Desoneração - Janeiro/2020 |  |  |  | CREA/SC 090.319-0
- Cub referente mês de Março/2020 = R$ 1.945,43
- O BDI considerado foi de 22%
Importante:
- A Amerios somente seguirá como referencia para a realização dos orçamentos a tabela do SINAPI solicitados pela CEF e Ministérios.
Note on B4: engenharia:

## V
ORÇAMENTO - Trecho V
Município : SANTA TEREZINHA DO PROGRESSO - SC
Projeto : PAVIMENTAÇÃO ASFALTO E SINALIZAÇÃO
Local : CICLOFAIXA SC 492 - Trecho V
Item | Código | Custo R$ | Discriminação | Quant. | Unid. | Custo c/ BDI | Valor total | Total
| SINAPI | SINAPI |  |  |  | (R$) | (R$) | (R$)
1 |  |  | SERVIÇOS PRELIMINARES
Placa de Obra
1.1 | 74209/001 S. | 366.23 | Placa da obra convênio em chapa aço galvanizado (2,40 x 1,20 m) | 0 | m² | 446.8 | 0
Sinalização de Obra
1.2 | 96793 CH. | 373.48 | Placa de Sinalização Viária Quadrada L= 60 cm, com suporte de aço galvanizada D= 50 mm e Altura = 3 m, inclusive base de concreto não estrutural | 0 | unid. | 455.65 | 0
1.3 | 13244 I. | 33.3 | Cone de Sinalização em PVC Rigído com faixa refletiva, H = 70/76 cm | 0 | unid. | 40.63 | 0
|  |  | Total do item..................................................................................................................................................................... |  |  |  |  | 0
2 |  |  | BASE PARA PAVIMENTAÇÃO
Base Brita Graduada
2.1 | 96396 S. | 99.65 | Execução e Compactação de Base e sub Base com Brita Graduada Simples - Exclusive Carga e Transporte | 45.32 | m³ | 121.57 | 5509.55
2.2 | 93590 S. | 0.61 | Transporte com Caminhão Basculante de 10 m³, em via urbana Pavimentada | 1404.92 | m³xkm | 0.74 | 1039.64
Imprimação
2.3 | 96401 S. | 7.22 | Execução de Imprimação com Asfalto diluido CM-30 | 453.2 | m² | 8.81 | 3992.69
|  |  | Total do item..................................................................................................................................................................... |  |  |  |  | 10541.88
3 |  |  | PAVIMENTAÇÃO - 4 cm
Pavimentação Ciclofaixa
3.1 | 72943 S. | 1.68 | Pintura de Ligação com Emulsão RR-2C | 453.2 | m² | 2.05 | 929.06
3.2 | 95995 S. | 862.3 | Execução de Pavimento com aplicação de Concreto Asfaltico, Camada de Rolamento - Exclusive Carga e Transporte | 18.13 | m³ | 1052.01 | 19072.94
3.3 | 95303 S. | 0.78 | Transporte com Caminhão Basculante de 10 m³, de Massa Asfáltica para Pavimentação Urbana | 562.03 | m³xkm | 0.95 | 533.93
|  |  | Total do item..................................................................................................................................................................... |  |  |  |  | 20535.93
4 |  |  | SINALIZAÇÃO VIÁRIA HORIZONTAL
Pintura Faixas Ciclovia
4.1 | 72947 S. | 11.5 | Sinalização Horizontal com Tinta Retrorrefletiva a Base de Resina Acrilica com Microesferas de Vidro | 107.44 | m² | 14.03 | 1507.38
|  |  | Total do item..................................................................................................................................................................... |  |  |  |  | 1507.38
5 |  |  | SINALIZAÇÃO VIÁRIA VERTICAL
Placa de Ciclovia
5.1 | 91127 S. | 261.17 | Placa de Sinalização Viária Circular D = 50 cm, com suporte de aço galvanizada D= 50 mm e Altura = 3 m, inclusive base de concreto não estrutural | 0 | unid. | 318.63 | 0
|  |  | Total do item..................................................................................................................................................................... |  |  |  |  | 0
6 |  |  | GRAMA
Grama
6.1 | 85180 S. | 12 | Plantio de Grama Esmeralda em rolo | 300.7 | m² | 14.64 | 4402.25
|  |  | Total do item..................................................................................................................................................................... |  |  |  |  | 4402.25
7 |  |  | RECUO
Canteiro lateral
7.1 | 95957 S. | 2180.12 | Execução de Estruturas de Concreto Armado, FCK 25 MPA | 0.05 | m³ | 2616.14 | 130.81
7.2 | 87472 S. | 36.1 | Alvenaria de Vedação de Blocos Cerâmicos Furados na Vertical de 9x19x39 cm (espessura 9 cm) de paredes com área líquida menor que 6 m² sem vãos e argamassa de assentamento com preparo manual | 3.98 | m² | 44.04 | 175.28
7.3 | 87878 S. | 3.11 | Chapisco Aplicado em alvenarias e estruturas de concreto internas, com colher de pedreiro, argamassa traço 1:3 com preparo manual | 7.96 | m² | 3.79 | 30.17
7.4 | 90409 S. | 23.7 | Massa única, para recebimento de pintura, em argamassa traço 1:2:8, preparo manual, aplicada manualmente, espessura de 10 mm | 3.98 | m² | 28.91 | 115.06
7.5 | 88423 S. | 14.67 | Aplicação manual de Pintura com tinta texturizada acrilica em paredes externas, uma cor | 3.98 | m² | 17.9 | 71.24
Banco
7.6 | 42439 I. | 620 | Banco com encosto, 1,60 m de comprimento, em tubo de aço carbono e pintura no processo eletrostatico | 1 | Unid. | 756.4 | 756.4
Buxinho
7.7 | 38639 I. | 93.09 | Muda de Arbusto Buxinho, H = 0,50 m | 4 | Unid. | 113.57 | 454.28
|  |  | Total do item..................................................................................................................................................................... |  |  |  |  | 1733.24
8 |  |  | SARJETA
Sarjeta
8.1 | 2003325 D. | 35.17 | Sarjeta Triangular de Concreto - STC 04 - Areia e Brita comerciais | 0 | m | 42.91 | 0
|  |  | Total do item..................................................................................................................................................................... |  |  |  |  | 0
|  |  | TOTAL GERAL DA RUA.........................................................R$ |  |  |  |  | 38720.68
Maravilha (SC), 27 de Março de 2020
S = tabela SINAPI (sintética)
I = tabela SINAPI (insumos)
G CEF = GIGOV Chapecó
D = tabela SICRO (Julho/2019) - com desoneração |  |  |  | Carline Joice Hackenhaar
Engenheira Civil - Amerios
- O valor do mat. e mão de obra foi obtida através da tab. do SINAPI c/ Desoneração - Janeiro/2020 |  |  |  | CREA/SC 090.319-0
- Cub referente mês de Março/2020 = R$ 1.945,43
- O BDI considerado foi de 22%
Importante:
- A Amerios somente seguirá como referencia para a realização dos orçamentos a tabela do SINAPI solicitados pela CEF e Ministérios.
Note on B4: engenharia:

## VI
ORÇAMENTO - Trecho VI
Município : SANTA TEREZINHA DO PROGRESSO - SC
Projeto : PAVIMENTAÇÃO ASFALTO E SINALIZAÇÃO
Local : CICLOFAIXA SC 492 - Trecho VI
Item | Código | Custo R$ | Discriminação | Quant. | Unid. | Custo c/ BDI | Valor total | Total
| SINAPI | SINAPI |  |  |  | (R$) | (R$) | (R$)
1 |  |  | SERVIÇOS PRELIMINARES
Placa de Obra
1.1 | 74209/001 S. | 366.23 | Placa da obra convênio em chapa aço galvanizado (2,40 x 1,20 m) | 0 | m² | 446.8 | 0
Sinalização de Obra
1.2 | 96793 CH. | 373.48 | Placa de Sinalização Viária Quadrada L= 60 cm, com suporte de aço galvanizada D= 50 mm e Altura = 3 m, inclusive base de concreto não estrutural | 0 | unid. | 455.65 | 0
1.3 | 13244 I. | 33.3 | Cone de Sinalização em PVC Rigído com faixa refletiva, H = 70/76 cm | 0 | unid. | 40.63 | 0
|  |  | Total do item..................................................................................................................................................................... |  |  |  |  | 0
2 |  |  | BASE PARA PAVIMENTAÇÃO
Base Brita Graduada
2.1 | 96396 S. | 99.65 | Execução e Compactação de Base e sub Base com Brita Graduada Simples - Exclusive Carga e Transporte | 46.06 | m³ | 121.57 | 5599.51
2.2 | 93590 S. | 0.61 | Transporte com Caminhão Basculante de 10 m³, em via urbana Pavimentada | 1427.86 | m³xkm | 0.74 | 1056.62
Imprimação
2.3 | 96401 S. | 7.22 | Execução de Imprimação com Asfalto diluido CM-30 | 460.6 | m² | 8.81 | 4057.89
|  |  | Total do item..................................................................................................................................................................... |  |  |  |  | 10714.02
3 |  |  | PAVIMENTAÇÃO - 4 cm
Pavimentação Ciclofaixa
3.1 | 72943 S. | 1.68 | Pintura de Ligação com Emulsão RR-2C | 460.6 | m² | 2.05 | 944.23
3.2 | 95995 S. | 862.3 | Execução de Pavimento com aplicação de Concreto Asfaltico, Camada de Rolamento - Exclusive Carga e Transporte | 18.42 | m³ | 1052.01 | 19378.02
3.3 | 95303 S. | 0.78 | Transporte com Caminhão Basculante de 10 m³, de Massa Asfáltica para Pavimentação Urbana | 571.02 | m³xkm | 0.95 | 542.47
|  |  | Total do item..................................................................................................................................................................... |  |  |  |  | 20864.72
4 |  |  | SINALIZAÇÃO VIÁRIA HORIZONTAL
Pintura Faixas Ciclovia
4.1 | 72947 S. | 11.5 | Sinalização Horizontal com Tinta Retrorrefletiva a Base de Resina Acrilica com Microesferas de Vidro | 92.42 | m² | 14.03 | 1296.65
|  |  | Total do item..................................................................................................................................................................... |  |  |  |  | 1296.65
5 |  |  | SINALIZAÇÃO VIÁRIA VERTICAL
Placa de Ciclovia
5.1 | 91127 S. | 261.17 | Placa de Sinalização Viária Circular D = 50 cm, com suporte de aço galvanizada D= 50 mm e Altura = 3 m, inclusive base de concreto não estrutural | 0 | unid. | 318.63 | 0
|  |  | Total do item..................................................................................................................................................................... |  |  |  |  | 0
6 |  |  | GRAMA
Grama
6.1 | 85180 S. | 12 | Plantio de Grama Esmeralda em rolo | 310.6 | m² | 14.64 | 4547.18
|  |  | Total do item..................................................................................................................................................................... |  |  |  |  | 4547.18
7 |  |  | RECUO
Canteiro lateral
7.1 | 95957 S. | 2180.12 | Execução de Estruturas de Concreto Armado, FCK 25 MPA | 0 | m³ | 2616.14 | 0
7.2 | 87472 S. | 36.1 | Alvenaria de Vedação de Blocos Cerâmicos Furados na Vertical de 9x19x39 cm (espessura 9 cm) de paredes com área líquida menor que 6 m² sem vãos e argamassa de assentamento com preparo manual | 0 | m² | 44.04 | 0
7.3 | 87878 S. | 3.11 | Chapisco Aplicado em alvenarias e estruturas de concreto internas, com colher de pedreiro, argamassa traço 1:3 com preparo manual | 0 | m² | 3.79 | 0
7.4 | 90409 S. | 23.7 | Massa única, para recebimento de pintura, em argamassa traço 1:2:8, preparo manual, aplicada manualmente, espessura de 10 mm | 0 | m² | 28.91 | 0
7.5 | 88423 S. | 14.67 | Aplicação manual de Pintura com tinta texturizada acrilica em paredes externas, uma cor | 0 | m² | 17.9 | 0
Banco
7.6 | 42439 I. | 620 | Banco com encosto, 1,60 m de comprimento, em tubo de aço carbono e pintura no processo eletrostatico | 0 | Unid. | 756.4 | 0
Buxinho
7.7 | 38639 I. | 93.09 | Muda de Arbusto Buxinho, H = 0,50 m | 0 | Unid. | 113.57 | 0
|  |  | Total do item..................................................................................................................................................................... |  |  |  |  | 0
8 |  |  | SARJETA
Sarjeta
8.1 | 2003325 D. | 35.17 | Sarjeta Triangular de Concreto - STC 04 - Areia e Brita comerciais | 0 | m | 42.91 | 0
|  |  | Total do item..................................................................................................................................................................... |  |  |  |  | 0
|  |  | TOTAL GERAL DA RUA.........................................................R$ |  |  |  |  | 37422.57
Maravilha (SC), 27 de Março de 2020
S = tabela SINAPI (sintética)
I = tabela SINAPI (insumos)
G CEF = GIGOV Chapecó
D = tabela SICRO (Julho/2019) - com desoneração |  |  |  | Carline Joice Hackenhaar
Engenheira Civil - Amerios
- O valor do mat. e mão de obra foi obtida através da tab. do SINAPI c/ Desoneração - Janeiro/2020 |  |  |  | CREA/SC 090.319-0
- Cub referente mês de Março/2020 = R$ 1.945,43
- O BDI considerado foi de 22%
Importante:
- A Amerios somente seguirá como referencia para a realização dos orçamentos a tabela do SINAPI solicitados pela CEF e Ministérios.
Note on B4: engenharia:

## VII
ORÇAMENTO - Trecho VII
Município : SANTA TEREZINHA DO PROGRESSO - SC
Projeto : PAVIMENTAÇÃO ASFALTO E SINALIZAÇÃO
Local : CICLOFAIXA SC 492 - Trecho VII
Item | Código | Custo R$ | Discriminação | Quant. | Unid. | Custo c/ BDI | Valor total | Total
| SINAPI | SINAPI |  |  |  | (R$) | (R$) | (R$)
1 |  |  | SERVIÇOS PRELIMINARES
Placa de Obra
1.1 | 74209/001 S. | 366.23 | Placa da obra convênio em chapa aço galvanizado (2,40 x 1,20 m) | 0 | m² | 446.8 | 0
Sinalização de Obra
1.2 | 96793 CH. | 373.48 | Placa de Sinalização Viária Quadrada L= 60 cm, com suporte de aço galvanizada D= 50 mm e Altura = 3 m, inclusive base de concreto não estrutural | 0 | unid. | 455.65 | 0
1.3 | 13244 I. | 33.3 | Cone de Sinalização em PVC Rigído com faixa refletiva, H = 70/76 cm | 0 | unid. | 40.63 | 0
|  |  | Total do item..................................................................................................................................................................... |  |  |  |  | 0
2 |  |  | BASE PARA PAVIMENTAÇÃO
Base Brita Graduada
2.1 | 96396 S. | 99.65 | Execução e Compactação de Base e sub Base com Brita Graduada Simples - Exclusive Carga e Transporte | 44.19 | m³ | 121.57 | 5372.18
2.2 | 93590 S. | 0.61 | Transporte com Caminhão Basculante de 10 m³, em via urbana Pavimentada | 1369.89 | m³xkm | 0.74 | 1013.72
Imprimação
2.3 | 96401 S. | 7.22 | Execução de Imprimação com Asfalto diluido CM-30 | 441.9 | m² | 8.81 | 3893.14
|  |  | Total do item..................................................................................................................................................................... |  |  |  |  | 10279.04
3 |  |  | PAVIMENTAÇÃO - 4 cm
Pavimentação Ciclofaixa
3.1 | 72943 S. | 1.68 | Pintura de Ligação com Emulsão RR-2C | 441.9 | m² | 2.05 | 905.9
3.2 | 95995 S. | 862.3 | Execução de Pavimento com aplicação de Concreto Asfaltico, Camada de Rolamento - Exclusive Carga e Transporte | 17.67 | m³ | 1052.01 | 18589.02
3.3 | 95303 S. | 0.78 | Transporte com Caminhão Basculante de 10 m³, de Massa Asfáltica para Pavimentação Urbana | 547.77 | m³xkm | 0.95 | 520.38
|  |  | Total do item..................................................................................................................................................................... |  |  |  |  | 20015.3
4 |  |  | SINALIZAÇÃO VIÁRIA HORIZONTAL
Pintura Faixas Ciclovia
4.1 | 72947 S. | 11.5 | Sinalização Horizontal com Tinta Retrorrefletiva a Base de Resina Acrilica com Microesferas de Vidro | 102.13 | m² | 14.03 | 1432.88
|  |  | Total do item..................................................................................................................................................................... |  |  |  |  | 1432.88
5 |  |  | SINALIZAÇÃO VIÁRIA VERTICAL
Placa de Ciclovia
5.1 | 91127 S. | 261.17 | Placa de Sinalização Viária Circular D = 50 cm, com suporte de aço galvanizada D= 50 mm e Altura = 3 m, inclusive base de concreto não estrutural | 0 | unid. | 318.63 | 0
|  |  | Total do item..................................................................................................................................................................... |  |  |  |  | 0
6 |  |  | GRAMA
Grama
6.1 | 85180 S. | 12 | Plantio de Grama Esmeralda em rolo | 301.8 | m² | 14.64 | 4418.35
|  |  | Total do item..................................................................................................................................................................... |  |  |  |  | 4418.35
7 |  |  | RECUO
Canteiro lateral
7.1 | 95957 S. | 2180.12 | Execução de Estruturas de Concreto Armado, FCK 25 MPA | 0 | m³ | 2616.14 | 0
7.2 | 87472 S. | 36.1 | Alvenaria de Vedação de Blocos Cerâmicos Furados na Vertical de 9x19x39 cm (espessura 9 cm) de paredes com área líquida menor que 6 m² sem vãos e argamassa de assentamento com preparo manual | 0 | m² | 44.04 | 0
7.3 | 87878 S. | 3.11 | Chapisco Aplicado em alvenarias e estruturas de concreto internas, com colher de pedreiro, argamassa traço 1:3 com preparo manual | 0 | m² | 3.79 | 0
7.4 | 90409 S. | 23.7 | Massa única, para recebimento de pintura, em argamassa traço 1:2:8, preparo manual, aplicada manualmente, espessura de 10 mm | 0 | m² | 28.91 | 0
7.5 | 88423 S. | 14.67 | Aplicação manual de Pintura com tinta texturizada acrilica em paredes externas, uma cor | 0 | m² | 17.9 | 0
Banco
7.6 | 42439 I. | 620 | Banco com encosto, 1,60 m de comprimento, em tubo de aço carbono e pintura no processo eletrostatico | 0 | Unid. | 756.4 | 0
Buxinho
7.7 | 38639 I. | 93.09 | Muda de Arbusto Buxinho, H = 0,50 m | 0 | Unid. | 113.57 | 0
|  |  | Total do item..................................................................................................................................................................... |  |  |  |  | 0
8 |  |  | SARJETA
Sarjeta
8.1 | 2003325 D. | 35.17 | Sarjeta Triangular de Concreto - STC 04 - Areia e Brita comerciais | 0 | m | 42.91 | 0
|  |  | Total do item..................................................................................................................................................................... |  |  |  |  | 0
|  |  | TOTAL GERAL DA RUA.........................................................R$ |  |  |  |  | 36145.57
Maravilha (SC), 27 de Março de 2020
S = tabela SINAPI (sintética)
I = tabela SINAPI (insumos)
G CEF = GIGOV Chapecó
D = tabela SICRO (Julho/2019) - com desoneração |  |  |  | Carline Joice Hackenhaar
Engenheira Civil - Amerios
- O valor do mat. e mão de obra foi obtida através da tab. do SINAPI c/ Desoneração - Janeiro/2020 |  |  |  | CREA/SC 090.319-0
- Cub referente mês de Março/2020 = R$ 1.945,43
- O BDI considerado foi de 22%
Importante:
- A Amerios somente seguirá como referencia para a realização dos orçamentos a tabela do SINAPI solicitados pela CEF e Ministérios.
Note on B4: engenharia:

## VIII
ORÇAMENTO - Trecho VIII
Município : SANTA TEREZINHA DO PROGRESSO - SC
Projeto : PAVIMENTAÇÃO ASFALTO E SINALIZAÇÃO
Local : CICLOFAIXA SC 492 - Trecho VIII
Item | Código | Custo R$ | Discriminação | Quant. | Unid. | Custo c/ BDI | Valor total | Total
| SINAPI | SINAPI |  |  |  | (R$) | (R$) | (R$)
1 |  |  | SERVIÇOS PRELIMINARES
Placa de Obra
1.1 | 74209/001 S. | 366.23 | Placa da obra convênio em chapa aço galvanizado (2,40 x 1,20 m) | 0 | m² | 446.8 | 0
Sinalização de Obra
1.2 | 96793 CH. | 373.48 | Placa de Sinalização Viária Quadrada L= 60 cm, com suporte de aço galvanizada D= 50 mm e Altura = 3 m, inclusive base de concreto não estrutural | 0 | unid. | 455.65 | 0
1.3 | 13244 I. | 33.3 | Cone de Sinalização em PVC Rigído com faixa refletiva, H = 70/76 cm | 0 | unid. | 40.63 | 0
|  |  | Total do item..................................................................................................................................................................... |  |  |  |  | 0
2 |  |  | BASE PARA PAVIMENTAÇÃO
Base Brita Graduada
2.1 | 96396 S. | 99.65 | Execução e Compactação de Base e sub Base com Brita Graduada Simples - Exclusive Carga e Transporte | 45.97 | m³ | 121.57 | 5588.57
2.2 | 93590 S. | 0.61 | Transporte com Caminhão Basculante de 10 m³, em via urbana Pavimentada | 1425.07 | m³xkm | 0.74 | 1054.55
Imprimação
2.3 | 96401 S. | 7.22 | Execução de Imprimação com Asfalto diluido CM-30 | 459.7 | m² | 8.81 | 4049.96
|  |  | Total do item..................................................................................................................................................................... |  |  |  |  | 10693.08
3 |  |  | PAVIMENTAÇÃO - 4 cm
Pavimentação Ciclofaixa
3.1 | 72943 S. | 1.68 | Pintura de Ligação com Emulsão RR-2C | 459.7 | m² | 2.05 | 942.39
3.2 | 95995 S. | 862.3 | Execução de Pavimento com aplicação de Concreto Asfaltico, Camada de Rolamento - Exclusive Carga e Transporte | 18.39 | m³ | 1052.01 | 19346.46
3.3 | 95303 S. | 0.78 | Transporte com Caminhão Basculante de 10 m³, de Massa Asfáltica para Pavimentação Urbana | 570.09 | m³xkm | 0.95 | 541.59
|  |  | Total do item..................................................................................................................................................................... |  |  |  |  | 20830.44
4 |  |  | SINALIZAÇÃO VIÁRIA HORIZONTAL
Pintura Faixas Ciclovia
4.1 | 72947 S. | 11.5 | Sinalização Horizontal com Tinta Retrorrefletiva a Base de Resina Acrilica com Microesferas de Vidro | 102.29 | m² | 14.03 | 1435.13
|  |  | Total do item..................................................................................................................................................................... |  |  |  |  | 1435.13
5 |  |  | SINALIZAÇÃO VIÁRIA VERTICAL
Placa de Ciclovia
5.1 | 91127 S. | 261.17 | Placa de Sinalização Viária Circular D = 50 cm, com suporte de aço galvanizada D= 50 mm e Altura = 3 m, inclusive base de concreto não estrutural | 0 | unid. | 318.63 | 0
|  |  | Total do item..................................................................................................................................................................... |  |  |  |  | 0
6 |  |  | GRAMA
Grama
6.1 | 85180 S. | 12 | Plantio de Grama Esmeralda em rolo | 305.4 | m² | 14.64 | 4471.06
|  |  | Total do item..................................................................................................................................................................... |  |  |  |  | 4471.06
7 |  |  | RECUO
Canteiro lateral
7.1 | 95957 S. | 2180.12 | Execução de Estruturas de Concreto Armado, FCK 25 MPA | 0 | m³ | 2616.14 | 0
7.2 | 87472 S. | 36.1 | Alvenaria de Vedação de Blocos Cerâmicos Furados na Vertical de 9x19x39 cm (espessura 9 cm) de paredes com área líquida menor que 6 m² sem vãos e argamassa de assentamento com preparo manual | 0 | m² | 44.04 | 0
7.3 | 87878 S. | 3.11 | Chapisco Aplicado em alvenarias e estruturas de concreto internas, com colher de pedreiro, argamassa traço 1:3 com preparo manual | 0 | m² | 3.79 | 0
7.4 | 90409 S. | 23.7 | Massa única, para recebimento de pintura, em argamassa traço 1:2:8, preparo manual, aplicada manualmente, espessura de 10 mm | 0 | m² | 28.91 | 0
7.5 | 88423 S. | 14.67 | Aplicação manual de Pintura com tinta texturizada acrilica em paredes externas, uma cor | 0 | m² | 17.9 | 0
Banco
7.6 | 42439 I. | 620 | Banco com encosto, 1,60 m de comprimento, em tubo de aço carbono e pintura no processo eletrostatico | 0 | Unid. | 756.4 | 0
Buxinho
7.7 | 38639 I. | 93.09 | Muda de Arbusto Buxinho, H = 0,50 m | 0 | Unid. | 113.57 | 0
|  |  | Total do item..................................................................................................................................................................... |  |  |  |  | 0
8 |  |  | SARJETA
Sarjeta
8.1 | 2003325 D. | 35.17 | Sarjeta Triangular de Concreto - STC 04 - Areia e Brita comerciais | 0 | m | 42.91 | 0
|  |  | Total do item..................................................................................................................................................................... |  |  |  |  | 0
|  |  | TOTAL GERAL DA RUA.........................................................R$ |  |  |  |  | 37429.71
Maravilha (SC), 27 de Março de 2020
S = tabela SINAPI (sintética)
I = tabela SINAPI (insumos)
G CEF = GIGOV Chapecó
D = tabela SICRO (Julho/2019) - com desoneração |  |  |  | Carline Joice Hackenhaar
Engenheira Civil - Amerios
- O valor do mat. e mão de obra foi obtida através da tab. do SINAPI c/ Desoneração - Janeiro/2020 |  |  |  | CREA/SC 090.319-0
- Cub referente mês de Março/2020 = R$ 1.945,43
- O BDI considerado foi de 22%
Importante:
- A Amerios somente seguirá como referencia para a realização dos orçamentos a tabela do SINAPI solicitados pela CEF e Ministérios.
Note on B4: engenharia:

## IX
ORÇAMENTO - Trecho IX
Município : SANTA TEREZINHA DO PROGRESSO - SC
Projeto : PAVIMENTAÇÃO ASFALTO E SINALIZAÇÃO
Local : CICLOFAIXA SC 492 - Trecho IX
Item | Código | Custo R$ | Discriminação | Quant. | Unid. | Custo c/ BDI | Valor total | Total
| SINAPI | SINAPI |  |  |  | (R$) | (R$) | (R$)
1 |  |  | SERVIÇOS PRELIMINARES
Placa de Obra
1.1 | 74209/001 S. | 366.23 | Placa da obra convênio em chapa aço galvanizado (2,40 x 1,20 m) | 0 | m² | 446.8 | 0
Sinalização de Obra
1.2 | 96793 CH. | 373.48 | Placa de Sinalização Viária Quadrada L= 60 cm, com suporte de aço galvanizada D= 50 mm e Altura = 3 m, inclusive base de concreto não estrutural | 0 | unid. | 455.65 | 0
1.3 | 13244 I. | 33.3 | Cone de Sinalização em PVC Rigído com faixa refletiva, H = 70/76 cm | 0 | unid. | 40.63 | 0
|  |  | Total do item..................................................................................................................................................................... |  |  |  |  | 0
2 |  |  | BASE PARA PAVIMENTAÇÃO
Base Brita Graduada
2.1 | 96396 S. | 99.65 | Execução e Compactação de Base e sub Base com Brita Graduada Simples - Exclusive Carga e Transporte | 47.76 | m³ | 121.57 | 5806.18
2.2 | 93590 S. | 0.61 | Transporte com Caminhão Basculante de 10 m³, em via urbana Pavimentada | 1480.72 | m³xkm | 0.74 | 1095.73
Imprimação
2.3 | 96401 S. | 7.22 | Execução de Imprimação com Asfalto diluido CM-30 | 477.65 | m² | 8.81 | 4208.1
|  |  | Total do item..................................................................................................................................................................... |  |  |  |  | 11110.01
3 |  |  | PAVIMENTAÇÃO - 4 cm
Pavimentação Ciclofaixa
3.1 | 72943 S. | 1.68 | Pintura de Ligação com Emulsão RR-2C | 477.65 | m² | 2.05 | 979.18
3.2 | 95995 S. | 862.3 | Execução de Pavimento com aplicação de Concreto Asfaltico, Camada de Rolamento - Exclusive Carga e Transporte | 19.1 | m³ | 1052.01 | 20093.39
3.3 | 95303 S. | 0.78 | Transporte com Caminhão Basculante de 10 m³, de Massa Asfáltica para Pavimentação Urbana | 592.1 | m³xkm | 0.95 | 562.5
|  |  | Total do item..................................................................................................................................................................... |  |  |  |  | 21635.07
4 |  |  | SINALIZAÇÃO VIÁRIA HORIZONTAL
Pintura Faixas Ciclovia
4.1 | 72947 S. | 11.5 | Sinalização Horizontal com Tinta Retrorrefletiva a Base de Resina Acrilica com Microesferas de Vidro | 122.42 | m² | 14.03 | 1717.55
|  |  | Total do item..................................................................................................................................................................... |  |  |  |  | 1717.55
5 |  |  | SINALIZAÇÃO VIÁRIA VERTICAL
Placa de Ciclovia
5.1 | 91127 S. | 261.17 | Placa de Sinalização Viária Circular D = 50 cm, com suporte de aço galvanizada D= 50 mm e Altura = 3 m, inclusive base de concreto não estrutural | 0 | unid. | 318.63 | 0
|  |  | Total do item..................................................................................................................................................................... |  |  |  |  | 0
6 |  |  | GRAMA
Grama
6.1 | 85180 S. | 12 | Plantio de Grama Esmeralda em rolo | 293.85 | m² | 14.64 | 4301.96
|  |  | Total do item..................................................................................................................................................................... |  |  |  |  | 4301.96
7 |  |  | RECUO
Canteiro lateral
7.1 | 95957 S. | 2180.12 | Execução de Estruturas de Concreto Armado, FCK 25 MPA | 0 | m³ | 2616.14 | 0
7.2 | 87472 S. | 36.1 | Alvenaria de Vedação de Blocos Cerâmicos Furados na Vertical de 9x19x39 cm (espessura 9 cm) de paredes com área líquida menor que 6 m² sem vãos e argamassa de assentamento com preparo manual | 0 | m² | 44.04 | 0
7.3 | 87878 S. | 3.11 | Chapisco Aplicado em alvenarias e estruturas de concreto internas, com colher de pedreiro, argamassa traço 1:3 com preparo manual | 0 | m² | 3.79 | 0
7.4 | 90409 S. | 23.7 | Massa única, para recebimento de pintura, em argamassa traço 1:2:8, preparo manual, aplicada manualmente, espessura de 10 mm | 0 | m² | 28.91 | 0
7.5 | 88423 S. | 14.67 | Aplicação manual de Pintura com tinta texturizada acrilica em paredes externas, uma cor | 0 | m² | 17.9 | 0
Banco
7.6 | 42439 I. | 620 | Banco com encosto, 1,60 m de comprimento, em tubo de aço carbono e pintura no processo eletrostatico | 0 | Unid. | 756.4 | 0
Buxinho
7.7 | 38639 I. | 93.09 | Muda de Arbusto Buxinho, H = 0,50 m | 0 | Unid. | 113.57 | 0
|  |  | Total do item..................................................................................................................................................................... |  |  |  |  | 0
8 |  |  | SARJETA
Sarjeta
8.1 | 2003325 D. | 35.17 | Sarjeta Triangular de Concreto - STC 04 - Areia e Brita comerciais | 0 | m | 42.91 | 0
|  |  | Total do item..................................................................................................................................................................... |  |  |  |  | 0
|  |  | TOTAL GERAL DA RUA.........................................................R$ |  |  |  |  | 38764.59
Maravilha (SC), 27 de Março de 2020
S = tabela SINAPI (sintética)
I = tabela SINAPI (insumos)
G CEF = GIGOV Chapecó
D = tabela SICRO (Julho/2019) - com desoneração |  |  |  | Carline Joice Hackenhaar
Engenheira Civil - Amerios
- O valor do mat. e mão de obra foi obtida através da tab. do SINAPI c/ Desoneração - Janeiro/2020 |  |  |  | CREA/SC 090.319-0
- Cub referente mês de Março/2020 = R$ 1.945,43
- O BDI considerado foi de 22%
Importante:
- A Amerios somente seguirá como referencia para a realização dos orçamentos a tabela do SINAPI solicitados pela CEF e Ministérios.
Note on B4: engenharia:

## X
ORÇAMENTO - Trecho X
Município : SANTA TEREZINHA DO PROGRESSO - SC
Projeto : PAVIMENTAÇÃO ASFALTO E SINALIZAÇÃO
Local : CICLOFAIXA SC 492 - Trecho X
Item | Código | Custo R$ | Discriminação | Quant. | Unid. | Custo c/ BDI | Valor total | Total
| SINAPI | SINAPI |  |  |  | (R$) | (R$) | (R$)
1 |  |  | SERVIÇOS PRELIMINARES
Placa de Obra
1.1 | 74209/001 S. | 366.23 | Placa da obra convênio em chapa aço galvanizado (2,40 x 1,20 m) | 0 | m² | 446.8 | 0
Sinalização de Obra
1.2 | 96793 CH. | 373.48 | Placa de Sinalização Viária Quadrada L= 60 cm, com suporte de aço galvanizada D= 50 mm e Altura = 3 m, inclusive base de concreto não estrutural | 0 | unid. | 455.65 | 0
1.3 | 13244 I. | 33.3 | Cone de Sinalização em PVC Rigído com faixa refletiva, H = 70/76 cm | 0 | unid. | 40.63 | 0
|  |  | Total do item..................................................................................................................................................................... |  |  |  |  | 0
2 |  |  | BASE PARA PAVIMENTAÇÃO
Base Brita Graduada
2.1 | 96396 S. | 99.65 | Execução e Compactação de Base e sub Base com Brita Graduada Simples - Exclusive Carga e Transporte | 56.88 | m³ | 121.57 | 6914.9
2.2 | 93590 S. | 0.61 | Transporte com Caminhão Basculante de 10 m³, em via urbana Pavimentada | 1763.28 | m³xkm | 0.74 | 1304.83
Imprimação
2.3 | 96401 S. | 7.22 | Execução de Imprimação com Asfalto diluido CM-30 | 568.8 | m² | 8.81 | 5011.13
|  |  | Total do item..................................................................................................................................................................... |  |  |  |  | 13230.86
3 |  |  | PAVIMENTAÇÃO - 4 cm
Pavimentação Ciclofaixa
3.1 | 72943 S. | 1.68 | Pintura de Ligação com Emulsão RR-2C | 568.8 | m² | 2.05 | 1166.04
3.2 | 95995 S. | 862.3 | Execução de Pavimento com aplicação de Concreto Asfaltico, Camada de Rolamento - Exclusive Carga e Transporte | 22.75 | m³ | 1052.01 | 23933.23
3.3 | 95303 S. | 0.78 | Transporte com Caminhão Basculante de 10 m³, de Massa Asfáltica para Pavimentação Urbana | 705.25 | m³xkm | 0.95 | 669.99
|  |  | Total do item..................................................................................................................................................................... |  |  |  |  | 25769.26
4 |  |  | SINALIZAÇÃO VIÁRIA HORIZONTAL
Pintura Faixas Ciclovia
4.1 | 72947 S. | 11.5 | Sinalização Horizontal com Tinta Retrorrefletiva a Base de Resina Acrilica com Microesferas de Vidro | 128.61 | m² | 14.03 | 1804.4
|  |  | Total do item..................................................................................................................................................................... |  |  |  |  | 1804.4
5 |  |  | SINALIZAÇÃO VIÁRIA VERTICAL
Placa de Ciclovia
5.1 | 91127 S. | 261.17 | Placa de Sinalização Viária Circular D = 50 cm, com suporte de aço galvanizada D= 50 mm e Altura = 3 m, inclusive base de concreto não estrutural | 0 | unid. | 318.63 | 0
|  |  | Total do item..................................................................................................................................................................... |  |  |  |  | 0
6 |  |  | GRAMA
Grama
6.1 | 85180 S. | 12 | Plantio de Grama Esmeralda em rolo | 372.65 | m² | 14.64 | 5455.6
|  |  | Total do item..................................................................................................................................................................... |  |  |  |  | 5455.6
7 |  |  | RECUO
Canteiro lateral
7.1 | 95957 S. | 2180.12 | Execução de Estruturas de Concreto Armado, FCK 25 MPA | 0 | m³ | 2616.14 | 0
7.2 | 87472 S. | 36.1 | Alvenaria de Vedação de Blocos Cerâmicos Furados na Vertical de 9x19x39 cm (espessura 9 cm) de paredes com área líquida menor que 6 m² sem vãos e argamassa de assentamento com preparo manual | 0 | m² | 44.04 | 0
7.3 | 87878 S. | 3.11 | Chapisco Aplicado em alvenarias e estruturas de concreto internas, com colher de pedreiro, argamassa traço 1:3 com preparo manual | 0 | m² | 3.79 | 0
7.4 | 90409 S. | 23.7 | Massa única, para recebimento de pintura, em argamassa traço 1:2:8, preparo manual, aplicada manualmente, espessura de 10 mm | 0 | m² | 28.91 | 0
7.5 | 88423 S. | 14.67 | Aplicação manual de Pintura com tinta texturizada acrilica em paredes externas, uma cor | 0 | m² | 17.9 | 0
Banco
7.6 | 42439 I. | 620 | Banco com encosto, 1,60 m de comprimento, em tubo de aço carbono e pintura no processo eletrostatico | 0 | Unid. | 756.4 | 0
Buxinho
7.7 | 38639 I. | 93.09 | Muda de Arbusto Buxinho, H = 0,50 m | 0 | Unid. | 113.57 | 0
|  |  | Total do item..................................................................................................................................................................... |  |  |  |  | 0
8 |  |  | SARJETA
Sarjeta
8.1 | 2003325 D. | 35.17 | Sarjeta Triangular de Concreto - STC 04 - Areia e Brita comerciais | 0 | m | 42.91 | 0
|  |  | Total do item..................................................................................................................................................................... |  |  |  |  | 0
|  |  | TOTAL GERAL DA RUA.........................................................R$ |  |  |  |  | 46260.12
Maravilha (SC), 27 de Março de 2020
S = tabela SINAPI (sintética)
I = tabela SINAPI (insumos)
G CEF = GIGOV Chapecó
D = tabela SICRO (Julho/2019) - com desoneração |  |  |  | Carline Joice Hackenhaar
Engenheira Civil - Amerios
- O valor do mat. e mão de obra foi obtida através da tab. do SINAPI c/ Desoneração - Janeiro/2020 |  |  |  | CREA/SC 090.319-0
- Cub referente mês de Março/2020 = R$ 1.945,43
- O BDI considerado foi de 22%
Importante:
- A Amerios somente seguirá como referencia para a realização dos orçamentos a tabela do SINAPI solicitados pela CEF e Ministérios.
Note on B4: engenharia:

## XI
ORÇAMENTO - Trecho XI
Município : SANTA TEREZINHA DO PROGRESSO - SC
Projeto : PAVIMENTAÇÃO ASFALTO E SINALIZAÇÃO
Local : CICLOFAIXA SC 492 - Trecho XI
Item | Código | Custo R$ | Discriminação | Quant. | Unid. | Custo c/ BDI | Valor total | Total
| SINAPI | SINAPI |  |  |  | (R$) | (R$) | (R$)
1 |  |  | SERVIÇOS PRELIMINARES
Placa de Obra
1.1 | 74209/001 S. | 366.23 | Placa da obra convênio em chapa aço galvanizado (2,40 x 1,20 m) | 0 | m² | 446.8 | 0
Sinalização de Obra
1.2 | 96793 CH. | 373.48 | Placa de Sinalização Viária Quadrada L= 60 cm, com suporte de aço galvanizada D= 50 mm e Altura = 3 m, inclusive base de concreto não estrutural | 0 | unid. | 455.65 | 0
1.3 | 13244 I. | 33.3 | Cone de Sinalização em PVC Rigído com faixa refletiva, H = 70/76 cm | 0 | unid. | 40.63 | 0
|  |  | Total do item..................................................................................................................................................................... |  |  |  |  | 0
2 |  |  | BASE PARA PAVIMENTAÇÃO
Base Brita Graduada
2.1 | 96396 S. | 99.65 | Execução e Compactação de Base e sub Base com Brita Graduada Simples - Exclusive Carga e Transporte | 53.66 | m³ | 121.57 | 6523.45
2.2 | 93590 S. | 0.61 | Transporte com Caminhão Basculante de 10 m³, em via urbana Pavimentada | 1663.46 | m³xkm | 0.74 | 1230.96
Imprimação
2.3 | 96401 S. | 7.22 | Execução de Imprimação com Asfalto diluido CM-30 | 536.65 | m² | 8.81 | 4727.89
|  |  | Total do item..................................................................................................................................................................... |  |  |  |  | 12482.3
3 |  |  | PAVIMENTAÇÃO - 4 cm
Pavimentação Ciclofaixa
3.1 | 72943 S. | 1.68 | Pintura de Ligação com Emulsão RR-2C | 536.65 | m² | 2.05 | 1100.13
3.2 | 95995 S. | 862.3 | Execução de Pavimento com aplicação de Concreto Asfaltico, Camada de Rolamento - Exclusive Carga e Transporte | 21.46 | m³ | 1052.01 | 22576.13
3.3 | 95303 S. | 0.78 | Transporte com Caminhão Basculante de 10 m³, de Massa Asfáltica para Pavimentação Urbana | 665.26 | m³xkm | 0.95 | 632
|  |  | Total do item..................................................................................................................................................................... |  |  |  |  | 24308.26
4 |  |  | SINALIZAÇÃO VIÁRIA HORIZONTAL
Pintura Faixas Ciclovia
4.1 | 72947 S. | 11.5 | Sinalização Horizontal com Tinta Retrorrefletiva a Base de Resina Acrilica com Microesferas de Vidro | 99.42 | m² | 14.03 | 1394.86
|  |  | Total do item..................................................................................................................................................................... |  |  |  |  | 1394.86
5 |  |  | SINALIZAÇÃO VIÁRIA VERTICAL
Placa de Ciclovia
5.1 | 91127 S. | 261.17 | Placa de Sinalização Viária Circular D = 50 cm, com suporte de aço galvanizada D= 50 mm e Altura = 3 m, inclusive base de concreto não estrutural | 1 | unid. | 318.63 | 318.63
|  |  | Total do item..................................................................................................................................................................... |  |  |  |  | 318.63
6 |  |  | GRAMA
Grama
6.1 | 85180 S. | 12 | Plantio de Grama Esmeralda em rolo | 349.65 | m² | 14.64 | 5118.88
|  |  | Total do item..................................................................................................................................................................... |  |  |  |  | 5118.88
7 |  |  | RECUO
Canteiro lateral
7.1 | 95957 S. | 2180.12 | Execução de Estruturas de Concreto Armado, FCK 25 MPA | 0.05 | m³ | 2616.14 | 130.81
7.2 | 87472 S. | 36.1 | Alvenaria de Vedação de Blocos Cerâmicos Furados na Vertical de 9x19x39 cm (espessura 9 cm) de paredes com área líquida menor que 6 m² sem vãos e argamassa de assentamento com preparo manual | 3.98 | m² | 44.04 | 175.28
7.3 | 87878 S. | 3.11 | Chapisco Aplicado em alvenarias e estruturas de concreto internas, com colher de pedreiro, argamassa traço 1:3 com preparo manual | 7.96 | m² | 3.79 | 30.17
7.4 | 90409 S. | 23.7 | Massa única, para recebimento de pintura, em argamassa traço 1:2:8, preparo manual, aplicada manualmente, espessura de 10 mm | 3.98 | m² | 28.91 | 115.06
7.5 | 88423 S. | 14.67 | Aplicação manual de Pintura com tinta texturizada acrilica em paredes externas, uma cor | 3.98 | m² | 17.9 | 71.24
Banco
7.6 | 42439 I. | 620 | Banco com encosto, 1,60 m de comprimento, em tubo de aço carbono e pintura no processo eletrostatico | 1 | Unid. | 756.4 | 756.4
Buxinho
7.7 | 38639 I. | 93.09 | Muda de Arbusto Buxinho, H = 0,50 m | 4 | Unid. | 113.57 | 454.28
|  |  | Total do item..................................................................................................................................................................... |  |  |  |  | 1733.24
8 |  |  | SARJETA
Sarjeta
8.1 | 2003325 D. | 35.17 | Sarjeta Triangular de Concreto - STC 04 - Areia e Brita comerciais | 0 | m | 42.91 | 0
|  |  | Total do item..................................................................................................................................................................... |  |  |  |  | 0
|  |  | TOTAL GERAL DA RUA.........................................................R$ |  |  |  |  | 45356.17
Maravilha (SC), 27 de Março de 2020
S = tabela SINAPI (sintética)
I = tabela SINAPI (insumos)
G CEF = GIGOV Chapecó
D = tabela SICRO (Julho/2019) - com desoneração |  |  |  | Carline Joice Hackenhaar
Engenheira Civil - Amerios
- O valor do mat. e mão de obra foi obtida através da tab. do SINAPI c/ Desoneração - Janeiro/2020 |  |  |  | CREA/SC 090.319-0
- Cub referente mês de Março/2020 = R$ 1.945,43
- O BDI considerado foi de 22%
Importante:
- A Amerios somente seguirá como referencia para a realização dos orçamentos a tabela do SINAPI solicitados pela CEF e Ministérios.
Note on B4: engenharia: